## Table
RIBLETT GA30U-613.5
Wing Chord
| % Chord |  | 60 inches |  |  | 1524 mm |  |  | Thickness
Chord | Above | Below | Chord (in) | Above (in) | Below (in) | Chord (mm) | Above (mm) | Below (mm) | (Inches) | (mm)
0 | 0 | 0 | 0 | 0 | 0 | 0 | 0 | 0 | 0 | 0
0.25 | 1.093 | -0.869 | 0.15 | 0.6558 | -0.5214 | 3.81 | 16.6573 | -13.2436 | 1.1772 | 29.9009
0.5 | 1.581 | -1.167 | 0.3 | 0.9486 | -0.7002 | 7.62 | 24.0944 | -17.7851 | 1.6488 | 41.8795
0.75 | 1.961 | -1.379 | 0.45 | 1.1766 | -0.8274 | 11.43 | 29.8856 | -21.016 | 2.004 | 50.9016
1.25 | 2.571 | -1.689 | 0.75 | 1.5426 | -1.0134 | 19.05 | 39.182 | -25.7404 | 2.556 | 64.9224
2.5 | 3.718 | -2.164 | 1.5 | 2.2308 | -1.2984 | 38.1 | 56.6623 | -32.9794 | 3.5292 | 89.6417
5 | 5.322 | -2.676 | 3 | 3.1932 | -1.6056 | 76.2 | 81.1073 | -40.7822 | 4.7988 | 121.8895
7.5 | 6.507 | -2.943 | 4.5 | 3.9042 | -1.7658 | 114.3 | 99.1667 | -44.8513 | 5.67 | 144.018
10 | 7.446 | -3.09 | 6 | 4.4676 | -1.854 | 152.4 | 113.477 | -47.0916 | 6.3216 | 160.5686
15 | 8.857 | -3.169 | 9 | 5.3142 | -1.9014 | 228.6 | 134.9807 | -48.2956 | 7.2156 | 183.2762
20 | 9.827 | -3.083 | 12 | 5.8962 | -1.8498 | 304.8 | 149.7635 | -46.9849 | 7.746 | 196.7484
25 | 10.47 | -2.898 | 15 | 6.282 | -1.7388 | 381 | 159.5628 | -44.1655 | 8.0208 | 203.7283
30 | 10.856 | -2.648 | 18 | 6.5136 | -1.5888 | 457.2 | 165.4454 | -40.3555 | 8.1024 | 205.801
35 | 11.025 | -2.367 | 21 | 6.615 | -1.4202 | 533.4 | 168.021 | -36.0731 | 8.0352 | 204.0941
40 | 10.997 | -2.08 | 24 | 6.5982 | -1.248 | 609.6 | 167.5943 | -31.6992 | 7.8462 | 199.2935
45 | 10.794 | -1.806 | 27 | 6.4764 | -1.0836 | 685.8 | 164.5006 | -27.5234 | 7.56 | 192.024
50 | 10.4 | -1.58 | 30 | 6.24 | -0.948 | 762 | 158.496 | -24.0792 | 7.188 | 182.5752
55 | 9.795 | -1.437 | 33 | 5.877 | -0.8622 | 838.2 | 149.2758 | -21.8999 | 6.7392 | 171.1757
60 | 9.023 | -1.337 | 36 | 5.4138 | -0.8022 | 914.4 | 137.5105 | -20.3759 | 6.216 | 157.8864
65 | 8.106 | -1.236 | 39 | 4.8636 | -0.7416 | 990.6 | 123.5354 | -18.8366 | 5.6052 | 142.3721
70 | 7.059 | -1.113 | 42 | 4.2354 | -0.6678 | 1066.8 | 107.5792 | -16.9621 | 4.9032 | 124.5413
75 | 5.913 | -0.957 | 45 | 3.5478 | -0.5742 | 1143 | 90.1141 | -14.5847 | 4.122 | 104.6988
80 | 4.707 | -0.789 | 48 | 2.8242 | -0.4734 | 1219.2 | 71.7347 | -12.0244 | 3.2976 | 83.759
85 | 3.53 | -0.592 | 51 | 2.118 | -0.3552 | 1295.4 | 53.7972 | -9.0221 | 2.4732 | 62.8193
90 | 2.353 | -0.395 | 54 | 1.4118 | -0.237 | 1371.6 | 35.8597 | -6.0198 | 1.6488 | 41.8795
95 | 1.176 | -0.198 | 57 | 0.7056 | -0.1188 | 1447.8 | 17.9222 | -3.0175 | 0.8244 | 20.9398
100 | 0 | 0 | 60 | 0 | 0 | 1524 | 0 | 0 | 0 | 0
RIBLETT GA30U-612
Wing Chord
| % Chord |  | 60 inches |  |  | 1524 mm |  |  | Thickness
Chord | Above | Below | Chord (in) | Above (in) | Below (in) | Chord (mm) | Above (mm) | Below (mm) | (Inches) | (mm)
0 | 0 | 0 | 0 | 0 | 0 | 0 | 0 | 0 | 0 | 0
0.25 | 0.984 | -0.76 | 0.15 | 0.5904 | -0.456 | 3.81 | 14.9962 | -11.5824 | 1.0464 | 26.5786
0.5 | 1.429 | -1.015 | 0.3 | 0.8574 | -0.609 | 7.62 | 21.778 | -15.4686 | 1.4664 | 37.2466
0.75 | 1.776 | -1.194 | 0.45 | 1.0656 | -0.7164 | 11.43 | 27.0662 | -18.1966 | 1.782 | 45.2628
1.25 | 2.335 | -1.453 | 0.75 | 1.401 | -0.8718 | 19.05 | 35.5854 | -22.1437 | 2.2728 | 57.7291
2.5 | 3.391 | -1.837 | 1.5 | 2.0346 | -1.1022 | 38.1 | 51.6788 | -27.9959 | 3.1368 | 79.6747
5 | 4.877 | -2.231 | 3 | 2.9262 | -1.3386 | 76.2 | 74.3255 | -34.0004 | 4.2648 | 108.3259
7.5 | 5.982 | -2.418 | 4.5 | 3.5892 | -1.4508 | 114.3 | 91.1657 | -36.8503 | 5.04 | 128.016
10 | 6.86 | -2.504 | 6 | 4.116 | -1.5024 | 152.4 | 104.5464 | -38.161 | 5.6184 | 142.7074
15 | 8.189 | -2.501 | 9 | 4.9134 | -1.5006 | 228.6 | 124.8004 | -38.1152 | 6.414 | 162.9156
20 | 9.11 | -2.366 | 12 | 5.466 | -1.4196 | 304.8 | 138.8364 | -36.0578 | 6.8856 | 174.8942
25 | 9.728 | -2.156 | 15 | 5.8368 | -1.2936 | 381 | 148.2547 | -32.8574 | 7.1304 | 181.1122
30 | 10.106 | -1.898 | 18 | 6.0636 | -1.1388 | 457.2 | 154.0154 | -28.9255 | 7.2024 | 182.941
35 | 10.281 | -1.623 | 21 | 6.1686 | -0.9738 | 533.4 | 156.6824 | -24.7345 | 7.1424 | 181.417
40 | 10.27 | -1.354 | 24 | 6.162 | -0.8124 | 609.6 | 156.5148 | -20.635 | 6.9744 | 177.1498
45 | 10.094 | -1.106 | 27 | 6.0564 | -0.6636 | 685.8 | 153.8326 | -16.8554 | 6.72 | 170.688
50 | 9.734 | -0.914 | 30 | 5.8404 | -0.5484 | 762 | 148.3462 | -13.9294 | 6.3888 | 162.2755
55 | 9.171 | -0.813 | 33 | 5.5026 | -0.4878 | 838.2 | 139.766 | -12.3901 | 5.9904 | 152.1562
60 | 8.447 | -0.761 | 36 | 5.0682 | -0.4566 | 914.4 | 128.7323 | -11.5976 | 5.5248 | 140.3299
65 | 7.587 | -0.717 | 39 | 4.5522 | -0.4302 | 990.6 | 115.6259 | -10.9271 | 4.9824 | 126.553
70 | 6.605 | -0.659 | 42 | 3.963 | -0.3954 | 1066.8 | 100.6602 | -10.0432 | 4.3584 | 110.7034
75 | 5.532 | -0.576 | 45 | 3.3192 | -0.3456 | 1143 | 84.3077 | -8.7782 | 3.6648 | 93.0859
80 | 4.401 | -0.483 | 48 | 2.6406 | -0.2898 | 1219.2 | 67.0712 | -7.3609 | 2.9304 | 74.4322
85 | 3.301 | -0.363 | 51 | 1.9806 | -0.2178 | 1295.4 | 50.3072 | -5.5321 | 2.1984 | 55.8394
90 | 2.201 | -0.243 | 54 | 1.3206 | -0.1458 | 1371.6 | 33.5432 | -3.7033 | 1.4664 | 37.2466
95 | 1.099 | -0.121 | 57 | 0.6594 | -0.0726 | 1447.8 | 16.7488 | -1.844 | 0.732 | 18.5928
100 | 0 | 0 | 60 | 0 | 0 | 1524 | 0 | 0 | 0 | 0

## Riblett Plot Co-Ordinates
RIBLETT GA30U-613.5 |  |  | RIBLETT GA30U-612
| Wing Chord Plot |  |  | Wing Chord Plot
1524 mm |  |  | 1524 mm |  |  |  |  | Inches
X | 613.5 Top | 613.5 Under | X | (Series 1) | (Series 2) |  |  | X | Series 1 | Series 2
0 | 0 | 0 | 0 | 0 | 0 | -300 | -300 | 0 | 0
3.81 | 16.6573 | -13.2436 | 3.81 | 14.9962 | -11.5824 | -285.0038 | -311.5824 | 0.15 | 0.5904
7.62 | 24.0944 | -17.7851 | 7.62 | 21.778 | -15.4686 | -278.222 | -315.4686 | 0.3 | 0.8574
11.43 | 29.8856 | -21.016 | 11.43 | 27.0662 | -18.1966 | -272.9338 | -318.1966 | 0.45 | 1.0656
19.05 | 39.182 | -25.7404 | 19.05 | 35.5854 | -22.1437 | -264.4146 | -322.1437 | 0.75 | 1.401
38.1 | 56.6623 | -32.9794 | 38.1 | 51.6788 | -27.9959 | -248.3212 | -327.9959 | 1.5 | 2.0346
76.2 | 81.1073 | -40.7822 | 76.2 | 74.3255 | -34.0004 | -225.6745 | -334.0004 | 3 | 2.9262
114.3 | 99.1667 | -44.8513 | 114.3 | 91.1657 | -36.8503 | -208.8343 | -336.8503 | 4.5 | 3.5892
152.4 | 113.477 | -47.0916 | 152.4 | 104.5464 | -38.161 | -195.4536 | -338.161 | 6 | 4.116
228.6 | 134.9807 | -48.2956 | 228.6 | 124.8004 | -38.1152 | -175.1996 | -338.1152 | 9 | 4.9134
304.8 | 149.7635 | -46.9849 | 304.8 | 138.8364 | -36.0578 | -161.1636 | -336.0578 | 12 | 5.466
381 | 159.5628 | -44.1655 | 381 | 148.2547 | -32.8574 | -151.7453 | -332.8574 | 15 | 5.8368
457.2 | 165.4454 | -40.3555 | 457.2 | 154.0154 | -28.9255 | -145.9846 | -328.9255 | 18 | 6.0636
533.4 | 168.021 | -36.0731 | 533.4 | 156.6824 | -24.7345 | -143.3176 | -324.7345 | 21 | 6.1686
609.6 | 167.5943 | -31.6992 | 609.6 | 156.5148 | -20.635 | -143.4852 | -320.635 | 24 | 6.162
685.8 | 164.5006 | -27.5234 | 685.8 | 153.8326 | -16.8554 | -146.1674 | -316.8554 | 27 | 6.0564
762 | 158.496 | -24.0792 | 762 | 148.3462 | -13.9294 | -151.6538 | -313.9294 | 30 | 5.8404
838.2 | 149.2758 | -21.8999 | 838.2 | 139.766 | -12.3901 | -160.234 | -312.3901 | 33 | 5.5026
914.4 | 137.5105 | -20.3759 | 914.4 | 128.7323 | -11.5976 | -171.2677 | -311.5976 | 36 | 5.0682
990.6 | 123.5354 | -18.8366 | 990.6 | 115.6259 | -10.9271 | -184.3741 | -310.9271 | 39 | 4.5522
1066.8 | 107.5792 | -16.9621 | 1066.8 | 100.6602 | -10.0432 | -199.3398 | -310.0432 | 42 | 3.963
1143 | 90.1141 | -14.5847 | 1143 | 84.3077 | -8.7782 | -215.6923 | -308.7782 | 45 | 3.3192
1219.2 | 71.7347 | -12.0244 | 1219.2 | 67.0712 | -7.3609 | -232.9288 | -307.3609 | 48 | 2.6406
1295.4 | 53.7972 | -9.0221 | 1295.4 | 50.3072 | -5.5321 | -249.6928 | -305.5321 | 51 | 1.9806
1371.6 | 35.8597 | -6.0198 | 1371.6 | 33.5432 | -3.7033 | -266.4568 | -303.7033 | 54 | 1.3206
1447.8 | 17.9222 | -3.0175 | 1447.8 | 16.7488 | -1.844 | -283.2512 | -301.844 | 57 | 0.6594
1524 | 0 | 0 | 1524 | 0 | 0 | -300 | -300 | 60 | 0
[8 empty] | 57 | -0.0726
[8 empty] | 54 | -0.1458
[8 empty] | 51 | -0.2178
[8 empty] | 48 | -0.2898
[8 empty] | 45 | -0.3456
[8 empty] | 42 | -0.3954
[8 empty] | 39 | -0.4302
[8 empty] | 36 | -0.4566
[8 empty] | 33 | -0.4878
[8 empty] | 30 | -0.5484
[8 empty] | 27 | -0.6636
[8 empty] | 24 | -0.8124
[8 empty] | 21 | -0.9738
[8 empty] | 18 | -1.1388
[8 empty] | 15 | -1.2936
[8 empty] | 12 | -1.4196
[8 empty] | 9 | -1.5006
[8 empty] | 6 | -1.5024
[8 empty] | 4.5 | -1.4508
[8 empty] | 3 | -1.3386
[8 empty] | 1.5 | -1.1022
[8 empty] | 0.75 | -0.8718
[8 empty] | 0.45 | -0.7164
[8 empty] | 0.3 | -0.609
[8 empty] | 0.15 | -0.456
[8 empty] | 0 | 0

## Pietenpol Table
Plot Co-Ordinates
% Chord | Stations | Chord | Under |  | Top | Top (Cleaned Up) | Under | Top |  | X | % Chord | % Chord
0 | 0 | 0 | 1.5 |  | 1.5 | 1.5 | -561.9 | -561.9 | 0 | 0 | 0 | 0
0.4158 | 0.25 | 0.25 | 1.125 |  | 1.625 | 1.625 | -571.425 | -558.725 | 6.35 | 3.81 | 0.25 | 0.4158
0.8316 | 0.25 | 0.5 | 0.875 |  | 2 | 2 | -577.775 | -549.2 | 12.7 | 7.62 | 0.5 | 0.8316
2.4948 | 1 | 1.5 | 0.5 | 2.375 | 2.875 | 2.75 | -587.3 | -530.15 | 38.1 | 11.43 | 0.75 | 2.4948
4.158 | 1 | 2.5 | 0.3125 | 3.1094 | 3.4219 | 3.4219 | -592.0625 | -513.0844 | 63.5 | 19.05 | 1.25 | 4.158
5.8212 | 1 | 3.5 | 0.21875 | 3.75 | 3.9688 | 3.9688 | -594.4438 | -499.1938 | 88.9 | 38.1 | 2.5 | 5.8212
7.4844 | 1 | 4.5 | 0.15625 | 4.3125 | 4.4688 | 4.4688 | -596.0312 | -486.4937 | 114.3 | 76.2 | 5 | 7.4844
9.1476 | 1 | 5.5 | 0.09375 | 4.8125 | 4.9062 | 4.9062 | -597.6187 | -475.3813 | 139.7 | 114.3 | 7.5 | 9.1476
10.8108 | 1 | 6.5 | 0.0625 | 5.1875 | 5.25 | 5.25 | -598.4125 | -466.65 | 165.1 | 152.4 | 10 | 10.8108
12.474 | 1 | 7.5 | 0.03125 | 5.5625 | 5.5938 | 5.5938 | -599.2062 | -457.9187 | 190.5 | 228.6 | 15 | 12.474
14.3451 | 1.125 | 8.625 | 0.03125 | 5.875 | 5.9062 | 5.9062 | -599.2062 | -449.9812 | 219.075 | 304.8 | 20 | 14.3451
16.8399 | 1.5 | 10.125 | 0.0625 | 6.0938 | 6.1562 | 6.1562 | -598.4125 | -443.6313 | 257.175 | 381 | 25 | 16.8399
19.3347 | 1.5 | 11.625 | 0.125 | 6.1875 | 6.3125 | 6.3125 | -596.825 | -439.6625 | 295.275 | 457.2 | 30 | 19.3347
24.3243 | 3 | 14.625 | 0.3125 | 6.2812 | 6.5938 | 6.5938 | -592.0625 | -432.5188 | 371.475 | 533.4 | 35 | 24.3243
29.3139 | 3 | 17.625 | 0.5 | 6.2812 | 6.7812 | 6.7812 | -587.3 | -427.7563 | 447.675 | 609.6 | 40 | 29.3139
34.3035 | 3 | 20.625 | 0.625 | 6.1875 | 6.8125 | 6.8125 | -584.125 | -426.9625 | 523.875 | 685.8 | 45 | 34.3035
42.6195 | 5 | 25.625 | 0.625 | 6 | 6.625 | 6.625 | -584.125 | -431.725 | 650.875 | 762 | 50 | 42.6195
50.9356 | 5 | 30.625 | 0.46875 | 5.6875 | 6.1562 | 6.1562 | -588.0938 | -443.6313 | 777.875 | 838.2 | 55 | 50.9356
59.2516 | 5 | 35.625 | 0.21875 | 5.2812 | 5.5 | 5.5 | -594.4438 | -460.3 | 904.875 | 914.4 | 60 | 59.2516
67.5676 | 5 | 40.625 | 0.09375 | 4.5 | 4.5938 | 4.5938 | -597.6187 | -483.3188 | 1031.875 | 990.6 | 65 | 67.5676
75.8836 | 5 | 45.625 | 0.0625 | 3.4688 | 3.5312 | 3.5312 | -598.4125 | -510.3062 | 1158.875 | 1066.8 | 70 | 75.8836
84.1996 | 5 | 50.625 | 0.03125 | 2.3438 | 2.375 | 2.375 | -599.2062 | -539.675 | 1285.875 | 1143 | 75 | 84.1996
97.0894 | 7.75 | 58.375 | 0 | 0.5 | 0.5 | 0.5 | -600 | -587.3 | 1482.725 | 1219.2 | 80 | 97.0894
100 | 1.75 | 60.125 | 0 | 0.25 | 0.25 | 0 | -600 | -600 | 1527.175 | 1295.4 | 85 | 100
| 60.125 | [8 empty] | 1371.6 | 90
[10 empty] | 1447.8 | 95
[10 empty] | 1524 | 100