## Chart
Buss Voltage (nominal): |  | 13 | Total Load worst case: |  |  |  | 22.78
Resistance (per 1K ft) |  | 16.1 | 10.2 | 6.39 | 4.01 | 2.53 | 1.59 | 0.999 | 0.628 | 0.395 | 0.249 |  |  | Buy this much wire: |  |  | 40 | 9 | 37 | 20.5 | 0 | 115.5 | 4.5 | 1 | 6 | 4 | 8 | 0 | 8 | 1 | Load for Total Load
Wire Gauge: |  | 22 | 20 | 18 | 16 | 14 | 12 | 10 | 8 | 6 | 4 | Load Current (worst case) | Wire Resistance | Drop volts | Drop percent | Include in Total Load? | 22 | 22 | 22 | 20 | 20 | 20 | 18 | 18 | 18 | 10 | 8 | 6 | 4 | 4
Label | Curcuit Name | length in feet
| Battrery & Starter | [28 empty] | 1 | 0
| Battery / Ground | 0 | 0 | 0 |  |  |  | 0 | 0 | 0 | 1 |  | 0.000249 | 0 | 0% | [15 empty] | 0
| Battery / To Master Solenoid | 0 | 0 | 0 |  |  |  | 0 | 0 | 0 | 1 |  | 0.000249 | 0 | 0% | [13 empty] | 1 |  | 0
| Master Sol / To Starter Solenoid | 0 | 0 | 0 |  |  |  | 0 | 0 | 0 | 1 |  | 0.000249 | 0 | 0% | [13 empty] | 1 |  | 0
| Starter Solenoid / To Starter | 0 | 0 | 0 |  |  |  | 0 | 0 | 0 | 6 |  | 0.001494 | 0 | 0% | [13 empty] | 6 |  | 0
0
| Master and Starter Contactors Control | [29 empty] | 0
STA | Start Switch / Starter Solenoid | 0 | 14.5 | 0 |  |  |  | 0 | 0 | 0 | 0 | 4.8 | 0.1479 | 0.70992 | 5.461% |  |  |  |  | 4.5 |  | 10 | [8 empty] | 0
STAW | Starter Engaged Warning Bulb Circuit | 11 | 0 | 0 |  |  |  | 0 | 0 | 0 | 0 | 0.1 | 0.1771 | 0.01771 | 0.1362% |  |  | 1 | 10 | [11 empty] | 0
MAST | Master Switch / Master Solenoid | 10 | 0 | 0 |  |  |  | 0 | 0 | 0 | 0 | 1 | 0.161 | 0.161 | 1.238% | 1 |  |  | 10 | [11 empty] | 1
0
| Power Distribution and Charging | [29 empty] | 0
| Alternator (B) / To Shunt | 0 | 0 | 0 |  |  |  | 0 | 7 | 0 | 0 |  | 0.004396 | 0 | 0% | [11 empty] | 7 |  |  |  | 0
| Shunt / To ANL (40A) Alt Current Limiter | 0 | 0 | 0 |  |  |  | 0 | 0.5 | 0 | 0 |  | 0.000314 | 0 | 0% | [11 empty] | 0.5 |  |  |  | 0
| Shunt / To ANL (35A) Buss Current Limiter | 0 | 0 | 0 |  |  |  | 0 | 0.5 | 0 | 0 |  | 0.000314 | 0 | 0% | [11 empty] | 0.5 |  |  |  | 0
BUSS | Buss Feed | 0 | 0 | 0 |  |  |  | 4 | 0 | 0 | 0 | 35 | 0.003996 | 0.13986 | 1.076% | [10 empty] | 4 |  |  |  |  | 0
|  | 0 | 0 | 0 |  |  |  | 0 | 0 | 0 | 0 |  | 0 | 0 | 0% | [15 empty] | 0
| Engine Electrical | 0 | 0 | 0 |  |  |  | 0 | 0 | 0 | 0 |  | 0 | 0 | 0% | [15 empty] | 0
FPMP | Electic Fuel Pump | 0 | 14 | 0 |  |  |  | 0 | 0 | 0 | 0 | 3 | 0.1428 | 0.4284 | 3.295% | 1 |  |  |  | 4 |  | 10 | [8 empty] | 3
SMK | Smoke System Pump and Solenoid | 0 | 12.5 | 0 |  |  |  | 0 | 0 | 0 | 0 | 3 | 0.1275 | 0.3825 | 2.942% | 1 |  |  |  | 4 |  | 8.5 | [8 empty] | 3
0
| Ammeter | [29 empty] | 0
AMMA | Ammeter Shunt / To Ammeter (term. A) | 0 | 10 | 0 |  |  |  | 0 | 0 | 0 | 0 |  | 0.102 | 0 | 0% | [6 empty] | 10 | [8 empty] | 0
AMMB | Ammeter Shunt / To Ammeter (term. B) | 0 | 10 | 0 |  |  |  | 0 | 0 | 0 | 0 |  | 0.102 | 0 | 0% | [6 empty] | 10 | [8 empty] | 0
0
| Voltage Regulator | [29 empty] | 0
FLDS | Field Supply / Buss via Master to LR3C | 0 | 8 | 4.5 |  |  |  | 0 | 0 | 0 | 0 | 3 | 0.11035 | 0.33106 | 2.547% | 1 | [5 empty] | 8 | 4.5 | [7 empty] | 3
FLDA | Field Supply / LR3C to Alternator (20 AWG) | 0 | 6 | 0 |  |  |  | 0 | 0 | 0 | 0 | 3 | 0.0612 | 0.1836 | 1.412% | [6 empty] | 6
FLDA | Field Supply / LR3C to Alternator (18 AWG) | 0 | 0 | 6 |  |  |  | 0 | 0 | 0 | 0 | 3 | 0.03834 | 0.11502 | 0.8848% | [9 empty] | 6 | [5 empty] | 0
LOWV | Low Voltage Warning Circuit | 11 | 0 | 0 |  |  |  | 0 | 0 | 0 | 0 | 0.1 | 0.1771 | 0.01771 | 0.1362% | 1 | 4 |  | 7 | [11 empty] | 0.1
LR3C-S | LR3C Sense | 3 | 0 | 0 |  |  |  | 0 | 0 | 0 | 0 | 0.1 | 0.0483 | 0.00483 | 0.03715% |  |  |  | 3 | [11 empty] | 0
| LR3C Grounds | 0 | 0 | 1 |  |  |  | 0 | 0 | 0 | 0 |  | 0.00639 | 0 | 0% | [8 empty] | 1 | [6 empty] | 0
0
| Egnine and Electrical Instruments | [29 empty] | 0
FGA(P,S) | Fuel Gauge | 8 | 6 | 0 |  |  |  | 0 | 0 | 0 | 0 | 0.1 | 0.19 | 0.019 | 0.1462% | 1 | 4 |  | 4 |  |  | 6 | [8 empty] | 0.1
VAMM | UMA Volt/Ammeter | 5 | 0 | 0 |  |  |  | 0 | 0 | 0 | 0 | 0 | 0.0805 | 0 | 0% | 1 | 4 | 1 | [12 empty] | 0
TACH | UMA Tach | 5 | 0 | 0 |  |  |  | 0 | 0 | 0 | 0 | 0.11 | 0.0805 | 0.008855 | 0.06812% | 1 | 4 | 1 | [12 empty] | 0.11
ENIN | UMA Engine 3-in-1 (Oil P, Fuel P, Oil T) | 5 | 0 | 0 |  |  |  | 0 | 0 | 0 | 0 | 0.32 | 0.0805 | 0.02576 | 0.1982% | 1 | 4 | 1 | [12 empty] | 0.32
ENMN | GEM G-2 Engine Monitor | 5 | 0 | 0 |  |  |  | 0 | 0 | 0 | 0 | 0.1 | 0.0805 | 0.00805 | 0.06192% | 1 | 4 | 1 | [12 empty] | 0.1
0
| Other Instruments | [29 empty] | 0
COMP | Compass Light | 5 | 0 | 0 |  |  |  | 0 | 0 | 0 | 0 | 0.5 | 0.0805 | 0.04025 | 0.3096% | 1 | 4 | 1 | [12 empty] | 0.5
HBS[V,T,P] | Front Panel Hobbs | 4 | 9 | 0 |  |  |  | 0 | 0 | 0 | 0 | 0.1 | 0.1562 | 0.01562 | 0.1202% | 1 | 4 |  |  |  |  | 9 | [8 empty] | 0.1
TBNK | Turn and Bank | 6 | 0 | 0 |  |  |  | 0 | 0 | 0 | 0 | 0.8 | 0.0966 | 0.07728 | 0.5945% | 1 | 4 | 1 | 1 | [11 empty] | 0.8
0
| Lights | [29 empty] | 0
NAVS | Wingtip Lights / SkyBeacon / SkySensor | 0 | 23 | 0 |  |  |  | 0 | 0 | 0 | 0 | 0.75 | 0.2346 | 0.17595 | 1.353% | 1 |  |  |  | 4 |  | 19 | [8 empty] | 0.75
NAVT | Tail Nav/Strobe (same switch as above) | 0 | 23 | 0 |  |  |  | 0 | 0 | 0 | 0 | 3.3 | 0.2346 | 0.77418 | 5.955% | 1 |  |  |  | 4 |  | 19 | [8 empty] | 3.3
PANL, PLED, CMPL | Panel Lighting | 8 | 0 | 0 |  |  |  | 0 | 0 | 0 | 0 | 1 | 0.1288 | 0.1288 | 0.9908% | 1 | 4 | 2 | 2
0
| Radio Stack (all circuits existing, added for load ##s) | [29 empty] | 0
| KT76 Transponder | 0 | 0 | 0 |  |  |  | 0 | 0 | 0 | 0 | 1.9 | 0 | 0 | 0% | 1 | [14 empty] | 1.9
| USB Charger | 0 | 0 | 0 |  |  |  | 0 | 0 | 0 | 0 | 2 | 0 | 0 | 0% | 1 | [14 empty] | 2
| iCom Radio | 0 | 0 | 0 |  |  |  | 0 | 0 | 0 | 0 | 2.6 | 0 | 0 | 0% | 1 | [14 empty] | 2.6
| Intercom | 0 | 0 | 0 |  |  |  | 0 | 0 | 0 | 0 | 0.1 | 0 | 0 | 0% | 1 | [14 empty] | 0.1